## Página1
CPA-02 V1 - ECU251128-03
Comment | Designator | Footprint | LibRef | Quantity | Obs
470uF/50V | C1 | Cap. Eletr. 100~470uF | Capacitor Pol. | 1
100uF/16V | C3 | Cap. Eletr. 1~47uF | Capacitor Pol. | 1
100nF | C4, C5, C6, C7, C19, C22, C23 | 805 | Capacitor | 7
10uF/50V | C24 | Cap. Eletr. 1~47uF | Capacitor Pol. | 1
22nF | C25 | 805 | Capacitor | 1
Phoenix 4 Vias | CC1 | PHOENIX 4 VIAS | Conector Phoenix 4 Vias | 1
Conector Phoenix 3 Vias | CC6, CC7, CC8, CC9 | Phoenix 3 Vias | Conector Phoenix 3 Vias | 4
Conector 7 Vias | CC5 | PHOENIX 7 VIAS | Conector Phoenix 7 Vias | 1
M7 | D1 | SMA | 1N4XXX | 1
LL4148 | D7, D8, D9, D10 | SOD-80 | 1N4XXX | 4
Jump2 | J1 | Jump2 | jump2 | 1 | Fechar com Solda
Rel 12Vdc | K1, K2, K3, K4 | RELE_METALTEX_20A | Rel SPDT | 4
AM | Led1 | LED_3-5mm | Led | 1
VD | Led2 | LED_3-5mm | Led | 1
Led VM | Led3, Led4, Led5, Led6 | LED_0805 | Led | 4
Header 5 | P4 | HDR1X5 | Header 5 | 1
BC847 | Q1, Q2, Q3, Q4 | SOT23 | Transistor TBJ NPN | 4
1k | R33, R37, R41, R42, R43, R44, R45, R46, R49, R51, R63, R64, R65, R66, R67, R68 | 805 | Resistor | 16
10k | R34, R35, R36, R38, R39, R40, R47, R48, R50, R52, R61 | 805 | Resistor | 11
330R | R62 | 805 | Resistor | 1
7805 | U2 | TO220_H | 78XX | 1
4N25 | U8, U9, U10, U11, U12, U13 | 4N25_SMD | 4N25 | 6
PIC18F4620 | U14 | TQFP-44_M | PIC18F4220-E/PT | 1